## Overall SHAP
rank | feature_group | mean_abs_shap | shap_percentage
1 | csv_cycle | 4.0742 | 22.7917
2 | M | 2.8426 | 15.9017
3 | metal_node_elements | 2.6622 | 14.8926
4 | average_pore_diameter_nm | 1.4425 | 8.0693
5 | total_pore_volume_cm3_g | 1.3252 | 7.4131
6 | modulator | 1.0703 | 5.9872
7 | BET_m2_g | 0.85937 | 4.8074
8 | Linker family | 0.73908 | 4.1345
9 | MOF_dose_g_L | 0.68685 | 3.8423
10 | csv_pH | 0.62617 | 3.5029
11 | N_donor | 0.37128 | 2.077
12 | S_donor | 0.34518 | 1.931
13 | csv_temperature_K | 0.23004 | 1.2869
14 | carboxyl | 0.19415 | 1.0861
15 | amino | 0.19116 | 1.0694
16 | O_donor | 0.081973 | 0.45857
17 | phosphonic | 0.057562 | 0.32201
18 | P_donor | 0.042282 | 0.23653
19 | sulfonic | 0.019298 | 0.10795
20 | thiol | 0.014632 | 0.081851

## Linker family
rank_within_group | component | mean_abs_shap | share_within_group_percent
1 | F4 | 0.40746 | 55.1313
2 | F6 | 0.11686 | 15.8122
3 | F1 | 0.076678 | 10.3749
4 | F2 | 0.044271 | 5.9901
5 | F10 | 0.03419 | 4.6261
6 | F5 | 0.027061 | 3.6615
7 | F7 | 0.016231 | 2.1962
8 | F11 | 0.011454 | 1.5498
9 | F9 | 0.0048634 | 0.65804
10 | F8 | 0 | 0

## M
rank_within_group | component | mean_abs_shap | share_within_group_percent
1 | M10 | 1.4826 | 52.1551
2 | M2 | 0.38995 | 13.7181
3 | M3 | 0.3225 | 11.3453
4 | M5 | 0.27583 | 9.7036
5 | M1 | 0.13541 | 4.7635
6 | M4 | 0.09952 | 3.501
7 | M6 | 0.063493 | 2.2336
8 | M8 | 0.034998 | 1.2312
9 | M9 | 0.033946 | 1.1942
10 | M7 | 0.0043863 | 0.15431

## metal_node_elements
rank_within_group | component | mean_abs_shap | share_within_group_percent
1 | Fe | 1.0541 | 39.5959
2 | Zr | 0.43754 | 16.4352
3 | Zn | 0.38227 | 14.3592
4 | Cd | 0.20587 | 7.7333
5 | Cu | 0.15652 | 5.8792
6 | Ni | 0.12235 | 4.5958
7 | Ti | 0.10134 | 3.8064
8 | Al | 0.086134 | 3.2354
9 | Cr | 0.051562 | 1.9368
10 | Co | 0.048852 | 1.835
11 | Mg | 0.015642 | 0.58758

## modulator
rank_within_group | component | mean_abs_shap | share_within_group_percent
1 | none | 0.43783 | 40.9086
2 | formic acid | 0.33028 | 30.8597
3 | acetic acid | 0.12888 | 12.0414
4 | sodium hydroxide | 0.1056 | 9.8667
5 | nitric acid | 0.03228 | 3.0161
6 | butyric acid | 0.019725 | 1.843
7 | hydrofluoric acid | 0.0051424 | 0.48048
8 | triethylamine | 0.0050279 | 0.46977
9 | hydrochloric acid | 0.0039081 | 0.36515
10 | oxalic acid | 0.00087693 | 0.081935
11 | benzoic acid | 0.00066137 | 0.061795
12 | urea | 5.8448e-05 | 0.005461